## ESPECIFICACIONES
25 unidades- UPS
Detalle | Especificaciones
Salida | Capacidad de potencia de salida 420 Vatios / 700 VA Máxima potencia configurable 420 Vatios / 0 VA Voltaje nominal de salida 120V Frecuencia de salida (sincronizada a red eléctrica principal) 50/60Hz + / - 3 Hz Topología Línea Interactiva Tipo de forma de onda Aproximación escalonada a onda senoidal.
Entrada | Voltaje nominal de entrada 120V Frecuencia de entrada 50/60 Hz + / - 3 Hz (detección automática) Longitud del cable 1.83 metros Rango de tensión de entrada para operaciones principales 93 - 130V Corriente de entrada máxima 12A Capacidad del disyuntor de entrada 15.0 A Baterías y autonomía Baterías preinstaladas 1 Tiempo típico de recarga 12 hora (s)
2 unidades- Mini Laptop
Detalle | Especificaciones
Microprocesador | Intel de 1,60 GHz.
Caché del microprocesador | 512 KB de caché de nivel 2.
Memoria Máxima | 2048 MB (1 x 2048).
Memoria | 512MB DDR2 533Mhz (2 Dimm).
Memoria de video | Hasta 128 MB.
Disco duro | 160 GB (5400).
Pantalla | Pantalla ancha LED SD anti reflejo de 10,1 pulgadas en diagonal (1024 x 576).
Tarjeta de red | LAN Ethernet 10/100 integrada.
Conectividad inalámbrica | WLAN 802.11b/g.
Sonido | Altavoces incorporados.
Teclado | 82 teclas (92% del tamaño normal).
Sistema operativo | Windows 7 professional español.
Puertos externos | 3 puertos USB 2.0, 1 RJ - 45, Combo de salida de auriculares y entrada de micrófono, VGA
Dimensiones | 10,3 pulgadas (largo) x 6,56 pulgadas (ancho) x 0,99 pulgadas (altura)
Peso | 2,23 libras
Alimentación | Adaptador de CA de 30 W
Batería | De polímero de litio de 3 celdas.
Contenido de la caja | Cámara web con micrófono integrado.
101 unidades- Laptop
Detalle | Especificaciones
Procesador | Intel ® Core ™ 2 Duo P8700 (2,53 GHz, 3MB L2 P8700 Cache, 1066MHz FSB)
Sistema Operativo | Genuine Windows ® 7 Professional, con los medios de comunicación, W7P3E 32-bit, Español.
Color | Negro Obsidiana.
Pantalla | LCD de 15 pulgadas UltraSharpTM WXGA LCD Display con antireflejo.
Memoria | 4GB Shared Dual Channel DDR2 SDRAM a 800 MHz, 2 DIMM
DVD | 8X DVD + /-RW de doble capa DVD + /-R capacidad de escritura, Roxio y Cyberlink PowerDVDTM DX 8.1
Disco Duro | 320GB 7200RPM SATA.
Conexion | WirelessTM 1397 802.11b / g Mini Card., Wireless 355 Bluetooth 2.0
Camara | Webcam integrada de 1,3 MP y micrófono digital con cámara web.
Bateria | Litio de 6 celdas de iones de litio primaria.
Bulto | Adaptador de CA de 65 W. Bulto para laptop incluido.
Garantia | 3 años de garantía limitada y Basico 3 Año NBD servicio en site.
10 unidades -Proyector
Detalle | Especificaciones
Altavoces | Altavoces integrados.
Dimensiones | 21.1 cm de Ancho x 18.3 cm de Profundidad x 6.4 cm de Altura.
Peso | 1.25 kg de Peso.
Lumens | 2200 ANSI Lumens y 1650 ANSI Lumens reducido.
Alcance | Relación de alcance 1.55 - 1.7:1
Distancia de proyeccion | 1.9 m - 11.89 m
Imagen | Coeficiente de contraste de imagen 2200:1
Resolucion | Resolución WXGA (1280 x 800).
Colores | 24 bits (16,7 millones de colores).
Lampara | Lámpara de 165 vatios.
Ciclo de vida de la lampara | 3000 horas / 4000 horas (modo económico).
Correccion | Corrección trapezoidal.
Zoom | Factor de zoom 1.1x
Video | Entrada de video RGB, S-Video, Video compuesto, componente video (NTSC, SECAM, PAL)
Modo de Video | Modos de video 480p. 720p, 1080i, 480i, 576i, 576p, 1080/60p
Salida de video | Salida de video RGB.
Salida de sonido | Salida de sonido Mono 1 vatio.
Mando a distancia | Mando a distancia.
Alimentacion | Alimentación eléctrica CA 120/230 V (50/60 Hz).
Consumo | Consumo eléctrico en funcionamiento 185 vatios.
Bulto | Maleta de transporte incluida.
Adaptador | 1 x adaptador USB - USB tipo A a B, cable VGA incluidos.
Sonido | Emisión de sonido de 35dB.
Garantia | 1 año de garantía en el proyector, 6 meses en la lámpara.
6 unidades- Pantalla para Proyector
Detalle | Especificaciones
Pantalla | Pantalla de Vinilo blanco mate con borde negro de 3cms. de ancho.
Ganancia | Ganancia 1:1
Angulo de vista | 180°
Reflejo | Anti-réflex 100%.
Formatos | 1:1, 4:3, 16:9
2 unidades- Base para Proyector
Detalle | Especificaciones
Tipo | Tripode
148 unidades-Computadora Completas (PC)
Detalle | Especificaciones
Procesador | Core 2 Duo E8400 (3.0GHz, 6M, 1333MHz FSB).en site.
Sistema Operativo | Genuino Windows ® 7 Professional Español.
Memoria | 4 GB DDR2 sin ECC SDRAM, 800MHz, (2 DIMM)
Disco Duro | 250GB-3.0Gb/s SATA y 8 MB de caché DataBurst ™
DVD | 16X DVD + /-RW SATA.
Video | Video integrado, Intel ® GMA 4500
Monitor | VGA de 19" ancho pantalla plana.
Disipador de calor | Disipador de calor para procesadores Core 2 Duo.
Energia | Los valores de administración de energía Energy Smart habilitadas.
Altavoz | Altavoz interno.
Teclado | Teclado USB.
Ratón | USB ratón óptico con Scroll.
UPS | UPS Sinusoidal de 700 watts.
Garantía | 3 años de garantía limitada y Servicio basico de 3 Año NBD
20 unidades- Monitores de Pantalla Plana
Detalle | Especificaciones
Tamaño de imagen visible | 17"
Aspecto de pantalla | 16:09 relación de aspecto de pantalla ancha.
Contraste | Relación de contraste 1000:1 (típica).
Pantalla | Panel plano y pantalla ancha.
Garantía | 1 año de garantía y Soporte.
5 unidades- Monitores de Pantalla Plana
Detalle | Especificaciones
Tamaño de imagen visible | 19"
Aspecto de pantalla | 16:09 relación de aspecto de pantalla ancha.
Contraste | Relación de contraste 1000:1 (típica).
Pantalla | Panel plano y pantalla ancha.
Garantía | 1 año de garantía y Soporte.
2- unidades DVD
Detalle | Especificaciones
Conveniente | 16X DVD + /-RW SATA.
Otros a Cotizar
TV Plasma LED 42 pulgadas | 1
Mesas para Computadoras | 45
Bultos para Laptop | 95